## 表10_2_2-4 招标控制价扉页
【表10.2.2-4】
| 龙港市朝阳小区外墙翻新一期工程 |  |  |  | 工程
招标控制价
招标控制价 | (小写): | 1184303.00元
| (大写): | 壹佰壹拾捌万肆仟叁佰零叁元整
招 标 人: |  |  | 造价咨询人:
| (单位盖章) |  |  | (单位资质专用章)
法定代表人 或其授权人: |  |  | 法定代表人 或其授权人:
| (签字或盖章) |  |  | (签字或盖章)
编 制 人: |  |  | 复 核 人:
| (造价工程师签字盖专用章) |  |  | (造价工程师签字盖专用章)
编制时间: |  |  | 复核时间:

## 表10_2_2-11 编制说明
【表10.2.2-11】
编制说明
工程名称:龙港市朝阳小区外墙翻新一期工程 | 第1页 共1页
一、工程概况： 本工程为龙港市朝阳小区外墙翻新一期工程；主要工作内容：外立面装饰、搭设脚手架等； 二、编制依据： 1、《浙江省建筑工程预算定额(2018版)》、《浙江省安装工程预算定额(2018版)》、《浙江省建设工程施工费用定额（2018版）》、《浙江省建设工程机械台班定额(2018版)》、《浙江省建设工程计价规则(2018版)》、浙江省有关补充规定及相关计价文件等； 2、关于增值税调整后我省建设工程计价依据增值税税率及有关计价调整的通知-浙建建发[2019]92号； 3、取费标准（按市区一般工程考虑）：建筑部分按建筑工程中值取费，税金取9%。 4、《龙港工程造价信息》2022年第1期、《温州工程造价信息》2022年第1期及市场询价； 三、其它说明： 1、本清单提供的措施项目清单内容与招标文件不一致时以招标文件为准； 2、本清单没有具体描述的工作内容和做法均按GB50500-2013建设工程工程量清单计价规范和设计要求； 3、本清单特征描述如有不尽之处，以施工图纸说明及相关规范要求施工，投标人应根据本清单特征描述与施工图纸说明及相关规范要求相结合考虑报价，今后将不予追加相应的费用； 4、投标单位根据现场踏勘后，结合施工现场条件进行自行考虑报价：空调架晾衣架重新安拆、外立面附着物拆除、空鼓部位拆除、垃圾清理外运消纳等标后不予调整； 5、本清单所有涉及颜色的项目或材料，其最终采用何种颜色由建设单位确定，由此增加的费用考虑在各项目的报价中； 6、重新安拆空调架、重新安拆空调外机工程量暂定，结算按实； 7、喷刷涂料工程量暂按施工图计入，结算按实； 8、吊篮租赁使用费暂按70日历天考虑； 9、施工单位需充分结合施工现场布置的情况,充分考虑施工材料、施工安全防护、脚手架等二次搬运周转的相关费用，结合自身综合实力，本次预算该费用已考虑在单价内，结算不作调整； 四、以上如有不详尽之处见预算书； 五、品牌推荐 外墙弹性涂料、乳胶漆：博星、宁波富丽佳涂料、三棵树、立邦

## 表10_2_2-12 招标控制价费用表
【表10.2.2-12】
招标控制价费用表
工程名称:龙港市朝阳小区外墙翻新一期工程 |  |  |  |  | 第1页 共1页
序号 | 工程名称 | 金额(元) | 其中：（元） |  |  |  | 备注
|  |  | 暂估价 | 安全文明 施工基本费 | 规费 | 税金
1 | 单项工程 | 1184303 |  | 15058.95 | 40779.38 | 97786.52
1.1 | 建筑 | 1184303 |  | 15058.95 | 40779.38 | 97786.52
合计 |  | 1184303 |  | 15058.95 | 40779.38 | 97786.52

## 1_表10_2_2-13 【含单列】单位(专业)工程招标
【表10.2.2-13】
单位（专业）工程招标控制价费用表
工程名称:单项工程-建筑 |  |  | 标段: | 第1页 共1页
序号 | 费用名称 |  | 计算公式 | 金额 (元) | 备注
1 | 分部分项工程费 |  | ∑(分部分项工程量×综合单价） | 926778.3 | 见表10.2.2-16
1.1 | 其中 | 人工费+机械费 | ∑分部分项（定额人工费+定额机械费） | 137404.32
2 | 措施项目费 |  | （2.1+2.2） | 118959.26
2.1 | 施工技术措施项目费 |  | ∑(技措项目工程量×综合单价） | 102935.4 | 见表10.2.2-16
2.1.1 | 其中 | 人工费+机械费 | ∑技措项目（定额人工费+定额机械费） | 20777.91
2.2 | 施工组织措施项目费 |  | (1.1+2.1.1)×10.13% | 16023.86 | 见表10.2.2-20
2.2.1 | 其中 | 安全文明施工基本费 | (1.1+2.1.1)×9.52% | 15058.95 | 见表10.2.2-20
3 | 其他项目费 |  | （3.1+3.2+3.3+3.4）
3.1 | 暂列金额 |  | 3.1.1+3.1.2+3.1.3 |  | 见表10.2.2-21
3.1.1 | 其中 | 标化工地增加费 | 按招标文件规定额度列计 |  | 见表10.2.2-22
3.1.2 |  | 优质工程增加费 | 按招标文件规定额度列计 |  | 见表10.2.2-22
3.1.3 |  | 其他暂列金额 | 按招标文件规定额度列计 |  | 见表10.2.2-22
3.2 | 暂估价 |  | 3.2.1+3.2.2+3.2.3 |  | 见表10.2.2-21
3.2.1 | 其中 | 材料（工程设备）暂估价 | 按招标文件规定额度列计 (或计入综合单价) |  | 见表10.2.2-23
3.2.2 |  | 专业工程暂估价 | 按招标文件规定额度列计 |  | 见表10.2.2-24
3.2.3 |  | 专项技术措施暂估价 | 按招标文件规定额度列计 |  | 见表10.2.2-25
3.3 | 计日工 |  | ∑计日工(暂估数量×综合单价） |  | 见表10.2.2-21
3.4 | 施工总承包服务费 |  | 3.4.1+3.4.2 |  | 见表10.2.2-21
3.4.1 | 其中 | 专业发包工程管理费 | ∑专业发包工程（暂估金额×费率） |  | 见表10.2.2-27
3.4.2 |  | 甲供材料设备管理费 | 甲供材料暂估金额×费率+甲供设备暂估金额×费率 |  | 见表10.2.2-27
4 | 规费 |  | (1.1+2.1.1)×25.78% | 40779.38
5 | 单列费用 |  | 单列费用
6 | 税金 |  | (1+2+3+4+计税不计费)×9% | 97786.52
7 | 下浮 |  | (1+2+3+4+5+6-不计税不计费不下浮-暂估材料)×0%
其中 | 甲供费（不计入造价） |  | 甲供材料费+甲供主材费+甲供设备费
招标控制价合计 |  |  | 1+2+3+4+5+6-7 | 1184303

## 1_表10_2_2-16 分部分项工程清单与计价表
【表10.2.2-16】
分部分项工程清单与计价表
单位(专业)工程名称:单项工程-建筑 | [5 empty] | 标段: |  |  | 第1页 共3页
序号 | 项目编码 | 项目名称 | 项目特征 | 计量 单位 | 工程量 | 金 额 (元) |  |  |  |  | 备注
[6 empty] | 综合单价 | 合价 | 其中
[8 empty] | 人工费 | 机械费 | 暂估价
|  | 1# |  |  |  |  | 386404.81 | 53212.75 | 834.68
1 | 011407001006 | 墙面喷刷涂料 | 高级外墙弹性涂料： 1、铲除保温及抹灰层空鼓、开裂部位，局部找平基底 2、滚涂界面剂一道 3、20mm厚保温颗粒砂浆粉刷 4、粉刷5厚专用抹面砂浆，满铺耐碱玻纤网格布（单位面积质量160g/㎡） 5、批外墙抗裂找平腻子和外墙柔性防水腻子各一道、打磨清理灰尘 6、外墙专用抗碱封闭底漆一道 7、描风格线贴纸胶带、滚涂中弹拉毛中层一道、滚涂高级弹性面漆二道 | m2 | 1143.40 | 111.73 | 127752.08 | 48891.78 | 834.68
2 | 011407001007 | 墙面喷刷涂料 | 墙面喷刷涂料： 1、批外墙腻子二道、打磨清理灰尘 2、外墙专用抗碱封闭底漆一道 3、描风格线贴纸胶带、滚涂中弹拉毛中层一道、滚涂外墙防水弹性面漆二道、滚涂外墙专用防水罩光清面漆一道 | m2 | 6635.80 | 38 | 252160.4
3 | 011407002001 | 天棚喷刷涂料 | 天棚喷刷涂料： 满刮腻子二遍，刷乳胶漆二遍 | m2 | 241.80 | 26.85 | 6492.33 | 4320.97
|  | 2# |  |  |  |  | 258437.56 | 49298.21 | 801.69
本页小计 | [6 empty] | 386404.81 | 53212.75 | 834.68
【表10.2.2-16】
分部分项工程清单与计价表
单位(专业)工程名称:单项工程-建筑 | [5 empty] | 标段: |  |  | 第2页 共3页
序号 | 项目编码 | 项目名称 | 项目特征 | 计量 单位 | 工程量 | 金 额 (元) |  |  |  |  | 备注
[6 empty] | 综合单价 | 合价 | 其中
[8 empty] | 人工费 | 机械费 | 暂估价
4 | 011407001012 | 墙面喷刷涂料 | 高级外墙弹性涂料： 1、铲除保温及抹灰层空鼓、开裂部位，局部找平基底 2、滚涂界面剂一道 3、20mm厚保温颗粒砂浆粉刷 4、粉刷5厚专用抹面砂浆，满铺耐碱玻纤网格布（单位面积质量160g/㎡） 5、批外墙抗裂找平腻子和外墙柔性防水腻子各一道、打磨清理灰尘 6、外墙专用抗碱封闭底漆一道 7、描风格线贴纸胶带、滚涂中弹拉毛中层一道、滚涂高级弹性面漆二道 | m2 | 1098.20 | 111.73 | 122701.89 | 46959.03 | 801.69
5 | 011407001013 | 墙面喷刷涂料 | 墙面喷刷涂料： 1、批外墙腻子二道、打磨清理灰尘 2、外墙专用抗碱封闭底漆一道 3、描风格线贴纸胶带、滚涂中弹拉毛中层一道、滚涂外墙防水弹性面漆二道、滚涂外墙专用防水罩光清面漆一道 | m2 | 3479.50 | 38 | 132221
6 | 011407002002 | 天棚喷刷涂料 | 天棚喷刷涂料： 满刮腻子二遍，刷乳胶漆二遍 | m2 | 130.90 | 26.85 | 3514.67 | 2339.18
|  | 3# |  |  |  |  | 281935.93 | 54293.29 | 882.94
本页小计 | [6 empty] | 258437.56 | 49298.21 | 801.69
【表10.2.2-16】
分部分项工程清单与计价表
单位(专业)工程名称:单项工程-建筑 | [5 empty] | 标段: |  |  | 第3页 共3页
序号 | 项目编码 | 项目名称 | 项目特征 | 计量 单位 | 工程量 | 金 额 (元) |  |  |  |  | 备注
[6 empty] | 综合单价 | 合价 | 其中
[8 empty] | 人工费 | 机械费 | 暂估价
7 | 011407001014 | 墙面喷刷涂料 | 高级外墙弹性涂料： 1、铲除保温及抹灰层空鼓、开裂部位，局部找平基底 2、滚涂界面剂一道 3、20mm厚保温颗粒砂浆粉刷 4、粉刷5厚专用抹面砂浆，满铺耐碱玻纤网格布（单位面积质量160g/㎡） 5、批外墙抗裂找平腻子和外墙柔性防水腻子各一道、打磨清理灰尘 6、外墙专用抗碱封闭底漆一道 7、描风格线贴纸胶带、滚涂中弹拉毛中层一道、滚涂高级弹性面漆二道 | m2 | 1209.50 | 111.73 | 135137.44 | 51718.22 | 882.94
8 | 011407001015 | 墙面喷刷涂料 | 墙面喷刷涂料： 1、批外墙腻子二道、打磨清理灰尘 2、外墙专用抗碱封闭底漆一道 3、描风格线贴纸胶带、滚涂中弹拉毛中层一道、滚涂外墙防水弹性面漆二道、滚涂外墙专用防水罩光清面漆一道 | m2 | 3761.30 | 38 | 142929.4
9 | 011407002003 | 天棚喷刷涂料 | 天棚喷刷涂料： 满刮腻子二遍，刷乳胶漆二遍 | m2 | 144.10 | 26.85 | 3869.09 | 2575.07
本页小计 | [6 empty] | 281935.93 | 54293.29 | 882.94
合计 | [6 empty] | 926778.3 | 156804.25 | 2519.31

## 1_表10_2_2-16 施工技术措施项目清单与计价表
【表10.2.2-16】
施工技术措施项目清单与计价表
单位(专业)工程名称:单项工程-建筑 | [5 empty] | 标段: |  |  | 第1页 共1页
序号 | 项目编码 | 项目名称 | 项目特征 | 计量 单位 | 工程量 | 金 额 (元) |  |  |  |  | 备注
[6 empty] | 综合单价 | 合价 | 其中
[8 empty] | 人工费 | 机械费 | 暂估价
1 | 011701008004 | 外装饰吊篮 | 租赁使用费暂按1个月考虑 | 套 | 3 | 11354.96 | 34064.88 | 2273.88 | 10416.87
2 | 011701006001 | 满堂脚手架 | 满堂脚手架 ~基本层3.6m～5.2m`勾缝、刷浆、油漆 | m2 | 516.80 | 5.23 | 2702.86 | 1938 | 222.22
3 | 010103002004 | 垃圾外运、消纳 | 铲除保温砂浆层及粉刷层垃圾、现场垃圾清理、外运、消纳，由施工单位根据施工条件自行报价，此项包干，结算不作调整 | 项 | 1 | 9367.66 | 9367.66 | 5785.42 | 1956.77
4 | 01B001 | 重新安拆空调架 | 工程量暂定，结算按实 | 个 | 142 | 200 | 28400
5 | 01B002 | 重新安拆空调外机 | 工程量暂定，结算按实 | 个 | 142 | 200 | 28400
本页小计 | [6 empty] | 102935.4 | 9997.3 | 12595.86
合计 | [6 empty] | 102935.4 | 9997.3 | 12595.86

## 1_表10_2_2-17 综合单价计算表
【表10.2.2-17】
综合单价计算表
单位(专业)工程名称:单项工程-建筑 | [5 empty] | 标段: |  |  | 第1页 共3页
清单 序号 | 项目编码 (定额编码) | 清单（定额） 项目名称 | 计量 单位 | 数量 | 综 合 单 价 (元) | [5 empty] | 合计 (元)
[5 empty] | 人工费 | 材料 (设备) 费 | 机械费 | 管理费 | 利润 | 小计
|  | 1# | [8 empty] | 386404.81
1 | 011407001006 | 墙面喷刷涂料 | m2 | 1143.40 | 42.76 | 58.99 | 0.73 | 6.22 | 3.03 | 111.73 | 127752.08
| 16-34 | 墙面抹灰面铲除 | m2 | 1143.4 | 7.91 |  |  | 1.13 | 0.55 | 9.59 | 10965.21
| 12-19 | 墙柱面界面剂喷涂 | m2 | 1143.4 | 3.18 | 1.15 | 0.39 | 0.52 | 0.25 | 5.49 | 6277.27
| 10-1+10-2*-1换 | 墙柱面聚苯颗粒保温砂浆 ~厚20(mm) | m2 | 1143.4 | 15.48 | 14.53 | 0.21 | 2.24 | 1.09 | 33.55 | 38361.07
| 12-16+12-3*-10换 | 墙面砂浆打底找平 15mm厚^水泥砂浆 1:3~厚度5(mm) | m2 | 1143.4 | 12.01 | 1.48 | 0.13 | 1.73 | 0.85 | 16.2 | 18523.08
| 12-7 | 墙面贴玻璃纤维网格布 | m2 | 1143.4 | 4.18 | 3.83 |  | 0.6 | 0.29 | 8.9 | 10176.26
| 综合价 | 批外墙抗裂找平腻子和外墙柔性防水腻子各一道、打磨清理灰尘；外墙专用抗碱封闭底漆一道；描风格线贴纸胶带、滚涂中弹拉毛中层一道、滚涂高级弹性面漆二道 | m2 | 1143.4 |  | 38 |  |  |  | 38 | 43449.2
2 | 011407001007 | 墙面喷刷涂料 | m2 | 6635.80 |  | 38 |  |  |  | 38 | 252160.4
| 综合价 | 批外墙腻子二道、打磨清理灰尘；外墙专用抗碱封闭底漆一道；描风格线贴纸胶带、滚涂中弹拉毛中层一道、滚涂外墙防水弹性面漆二道、滚涂外墙专用防水罩光清面漆一道 | m2 | 6635.8 |  | 38 |  |  |  | 38 | 252160.4
3 | 011407002001 | 天棚喷刷涂料 | m2 | 241.80 | 17.87 | 5.18 |  | 2.55 | 1.25 | 26.85 | 6492.33
| 14-141 | 抹灰面批刮腻子（满刮两遍） | m2 | 241.8 | 10.45 | 2.71 |  | 1.49 | 0.73 | 15.38 | 3718.88
| 14-128 | 墙、柱、天棚面刷乳胶漆 ~二遍 | m2 | 241.8 | 7.42 | 2.47 |  | 1.06 | 0.52 | 11.47 | 2773.45
|  | 2# | [8 empty] | 258437.56
4 | 011407001012 | 墙面喷刷涂料 | m2 | 1098.20 | 42.76 | 58.99 | 0.73 | 6.22 | 3.03 | 111.73 | 122701.89
| 16-34 | 墙面抹灰面铲除 | m2 | 1098.2 | 7.91 |  |  | 1.13 | 0.55 | 9.59 | 10531.74
| 12-19 | 墙柱面界面剂喷涂 | m2 | 1098.2 | 3.18 | 1.15 | 0.39 | 0.52 | 0.25 | 5.49 | 6029.12
| 10-1+10-2*-1换 | 墙柱面聚苯颗粒保温砂浆 ~厚20(mm) | m2 | 1098.2 | 15.48 | 14.53 | 0.21 | 2.24 | 1.09 | 33.55 | 36844.61
【表10.2.2-17】
综合单价计算表
单位(专业)工程名称:单项工程-建筑 | [5 empty] | 标段: |  |  | 第2页 共3页
清单 序号 | 项目编码 (定额编码) | 清单（定额） 项目名称 | 计量 单位 | 数量 | 综 合 单 价 (元) | [5 empty] | 合计 (元)
[5 empty] | 人工费 | 材料 (设备) 费 | 机械费 | 管理费 | 利润 | 小计
| 12-16+12-3*-10换 | 墙面砂浆打底找平 15mm厚^水泥砂浆 1:3~厚度5(mm) | m2 | 1098.2 | 12.01 | 1.48 | 0.13 | 1.73 | 0.85 | 16.2 | 17790.84
| 12-7 | 墙面贴玻璃纤维网格布 | m2 | 1098.2 | 4.18 | 3.83 |  | 0.6 | 0.29 | 8.9 | 9773.98
| 综合价 | 批外墙抗裂找平腻子和外墙柔性防水腻子各一道、打磨清理灰尘；外墙专用抗碱封闭底漆一道；描风格线贴纸胶带、滚涂中弹拉毛中层一道、滚涂高级弹性面漆二道 | m2 | 1098.2 |  | 38 |  |  |  | 38 | 41731.6
5 | 011407001013 | 墙面喷刷涂料 | m2 | 3479.50 |  | 38 |  |  |  | 38 | 132221
| 综合价 | 批外墙腻子二道、打磨清理灰尘；外墙专用抗碱封闭底漆一道；描风格线贴纸胶带、滚涂中弹拉毛中层一道、滚涂外墙防水弹性面漆二道、滚涂外墙专用防水罩光清面漆一道 | m2 | 3479.5 |  | 38 |  |  |  | 38 | 132221
6 | 011407002002 | 天棚喷刷涂料 | m2 | 130.90 | 17.87 | 5.18 |  | 2.55 | 1.25 | 26.85 | 3514.67
| 14-141 | 抹灰面批刮腻子（满刮两遍） | m2 | 130.9 | 10.45 | 2.71 |  | 1.49 | 0.73 | 15.38 | 2013.24
| 14-128 | 墙、柱、天棚面刷乳胶漆 ~二遍 | m2 | 130.9 | 7.42 | 2.47 |  | 1.06 | 0.52 | 11.47 | 1501.42
|  | 3# | [8 empty] | 281935.93
7 | 011407001014 | 墙面喷刷涂料 | m2 | 1209.50 | 42.76 | 58.99 | 0.73 | 6.22 | 3.03 | 111.73 | 135137.44
| 16-34 | 墙面抹灰面铲除 | m2 | 1209.5 | 7.91 |  |  | 1.13 | 0.55 | 9.59 | 11599.11
| 12-19 | 墙柱面界面剂喷涂 | m2 | 1209.5 | 3.18 | 1.15 | 0.39 | 0.52 | 0.25 | 5.49 | 6640.16
| 10-1+10-2*-1换 | 墙柱面聚苯颗粒保温砂浆 ~厚20(mm) | m2 | 1209.5 | 15.48 | 14.53 | 0.21 | 2.24 | 1.09 | 33.55 | 40578.73
| 12-16+12-3*-10换 | 墙面砂浆打底找平 15mm厚^水泥砂浆 1:3~厚度5(mm) | m2 | 1209.5 | 12.01 | 1.48 | 0.13 | 1.73 | 0.85 | 16.2 | 19593.9
| 12-7 | 墙面贴玻璃纤维网格布 | m2 | 1209.5 | 4.18 | 3.83 |  | 0.6 | 0.29 | 8.9 | 10764.55
【表10.2.2-17】
综合单价计算表
单位(专业)工程名称:单项工程-建筑 | [5 empty] | 标段: |  |  | 第3页 共3页
清单 序号 | 项目编码 (定额编码) | 清单（定额） 项目名称 | 计量 单位 | 数量 | 综 合 单 价 (元) | [5 empty] | 合计 (元)
[5 empty] | 人工费 | 材料 (设备) 费 | 机械费 | 管理费 | 利润 | 小计
| 综合价 | 批外墙抗裂找平腻子和外墙柔性防水腻子各一道、打磨清理灰尘；外墙专用抗碱封闭底漆一道；描风格线贴纸胶带、滚涂中弹拉毛中层一道、滚涂高级弹性面漆二道 | m2 | 1209.5 |  | 38 |  |  |  | 38 | 45961
8 | 011407001015 | 墙面喷刷涂料 | m2 | 3761.30 |  | 38 |  |  |  | 38 | 142929.4
| 综合价 | 批外墙腻子二道、打磨清理灰尘；外墙专用抗碱封闭底漆一道；描风格线贴纸胶带、滚涂中弹拉毛中层一道、滚涂外墙防水弹性面漆二道、滚涂外墙专用防水罩光清面漆一道 | m2 | 3761.3 |  | 38 |  |  |  | 38 | 142929.4
9 | 011407002003 | 天棚喷刷涂料 | m2 | 144.10 | 17.87 | 5.18 |  | 2.55 | 1.25 | 26.85 | 3869.09
| 14-141 | 抹灰面批刮腻子（满刮两遍） | m2 | 144.1 | 10.45 | 2.71 |  | 1.49 | 0.73 | 15.38 | 2216.26
| 14-128 | 墙、柱、天棚面刷乳胶漆 ~二遍 | m2 | 144.1 | 7.42 | 2.47 |  | 1.06 | 0.52 | 11.47 | 1652.83
合计 | [10 empty] | 926778.3

## 1_表10_2_2-17 综合单价计算表(技术措施)
【表10.2.2-17】
综合单价计算表
单位(专业)工程名称:单项工程-建筑 | [5 empty] | 标段: |  |  | 第1页 共1页
清单 序号 | 项目编码 (定额编码) | 清单（定额） 项目名称 | 计量 单位 | 数量 | 综 合 单 价 (元) | [5 empty] | 合计 (元)
[5 empty] | 人工费 | 材料 (设备) 费 | 机械费 | 管理费 | 利润 | 小计
1 | 011701008004 | 外装饰吊篮 | 套 | 3 | 757.96 | 6109.67 | 3472.29 | 681.77 | 333.27 | 11354.96 | 34064.88
| 18-43 | 外墙吊篮使用 | 套·天 | 210 | 1.26 | 2.23 | 47.2 | 8.06 | 3.94 | 62.69 | 13164.9
| 综合价 | 吊篮租赁费 | 套·天 | 210 |  | 85 |  |  |  | 85 | 17850
| 18-42 | 外墙吊篮安、拆 | 套 | 3 | 669.76 | 3.57 | 168.29 | 117.57 | 57.47 | 1016.66 | 3049.98
2 | 011701006001 | 满堂脚手架 | m2 | 516.80 | 3.75 | 0.17 | 0.43 | 0.59 | 0.29 | 5.23 | 2702.86
| 18-47*A0.4B0.1换 | 满堂脚手架 ~基本层3.6m～5.2m`如仅勾缝、刷浆时 | m2 | 516.8 | 3.75 | 0.17 | 0.43 | 0.59 | 0.29 | 5.23 | 2702.86
3 | 010103002004 | 垃圾外运、消纳 | 项 | 1 | 5785.42 |  | 1956.77 | 1093.31 | 532.16 | 9367.66 | 9367.66
| 1-59 | 人力车运石渣 ~运距50m以内 | m3 | 207.066 | 27.56 |  |  | 3.94 | 1.92 | 33.42 | 6920.15
| 1-73 | 自卸汽车运石渣 ~运距1000m以内 | m3 | 207.066 | 0.38 |  | 9.45 | 1.34 | 0.65 | 11.82 | 2447.52
4 | 01B001 | 重新安拆空调架 | 个 | 142 |  | 200 |  |  |  | 200 | 28400
| 补 | 重新安拆空调架 | 个 | 142 |  | 200 |  |  |  | 200 | 28400
5 | 01B002 | 重新安拆空调外机 | 个 | 142 |  | 200 |  |  |  | 200 | 28400
| 补 | 重新安拆空调外机 | 个 | 142 |  | 200 |  |  |  | 200 | 28400
合计 | [10 empty] | 102935.4

## 1_表10_2_2-20 施工组织(总价)措施项目清单与
【表10.2.2-20】
施工组织（总价）措施项目清单与计价表
工程名称:建筑 |  |  | 标段: | 第1页 共1页
序号 | 项目编号 | 项目名称 | 计算基础 | 费率 (%) | 金额 (元) | 备注
1 | 011707001001 | 安全文明施工费 |  |  | 15058.95
1.1 | 1.1 | 安全文明施工基本费 | 定额人工费+定额机械费 | 9.52 | 15058.95
2 | Z01110900801 | 提前竣工增加费 | 定额人工费+定额机械费
3 | 011707004001 | 二次搬运费 | 定额人工费+定额机械费 | 0.5 | 790.91
4 | 011707005001 | 冬雨季施工增加费 | 定额人工费+定额机械费 | 0.11 | 174
5 | 01B999 | 其他施工组织措施费 | 按相关规定计算
合 计 |  |  |  |  | 16023.86

## 1_表10_2_2-21 其他项目清单与计价汇总表
【表10.2.2-21】
其他项目清单与计价汇总表
工程名称:建筑 |  | 标段: | 第1页 共1页
序号 | 项 目 名 称 | 金额(元) | 备注
1 | 暂列金额 |  | 明细详见表10.2.2-22
1.1 | 标化工地增加费 |  | 明细详见表10.2.2-22
1.2 | 优质工程增加费 |  | 明细详见表10.2.2-22
1.3 | 其他暂列金额 |  | 明细详见表10.2.2-22
2 | 暂估价
2.1 | 材料（设备）暂估价 |  | 明细详见表10.2.2-23
2.2 | 专业工程暂估价 |  | 明细详见表10.2.2-24
2.3 | 专项技术措施暂估价 |  | 明细详见表10.2.2-25
3 | 计日工 |  | 明细详见表10.2.2-26
4 | 总承包服务费 |  | 明细详见表10.2.2-27
合 计 |  |  | 0

## 1_表10_2_2-29 主要工日一览表
【表10.2.2-29】
主要工日一览表
工程名称:建筑 |  |  | 标段: |  | 第1页 共1页
序号 | 工日名称（类别） | 单位 | 数 量 | 单价(元) | 合价（元） | 备注
1 | 一类人工 | 工日 | 39.901 | 145 | 5785.65
2 | 二类人工 | 工日 | 200.754 | 157 | 31518.38
3 | 三类人工 | 工日 | 719.588 | 180 | 129525.84

## 1_表10_2_2-30 发包人提供材料和设备一览表
【表10.2.2-30】
发包人提供材料和设备一览表
工程名称:建筑 |  |  | 标段: |  |  | 第1页 共1页
序号 | 材料(设备)名称、规格、型号 | 单位 | 数量 | 单价 (元) | 交货 方式 | 送达 地点 | 备注

## 1_表10_2_2-31 主要材料和工程设备一览表
【表10.2.2-31】
主要材料和工程设备一览表
工程名称:建筑 |  |  |  | 标段: |  | 第1页 共1页
序号 | 名称、规格、型号 | 单位 | 数量 | 单价(元) | 合价（元） | 备注
1 | 普通硅酸盐水泥PO 42.5综合 | kg | 7565.156 | 0.55 | 4153.27
2 | 黄砂净砂 | t | 19.559 | 107 | 2092.81
3 | 胶粉聚苯颗粒保温砂浆 | m3 | 76.614 | 650 | 49799.1
4 | 吊篮租赁费 | 套·天 | 210 | 85 | 17850
5 | 批外墙抗裂找平腻子和外墙柔性防水腻子各一道、打磨清理灰尘；外墙专用抗碱封闭底漆一道；描风格线贴纸胶带、滚涂中弹拉毛中层一道、滚涂高级弹性面漆二道 | m2 | 3451.1 | 38 | 131141.8
6 | 批外墙腻子二道、打磨清理灰尘；外墙专用抗碱封闭底漆一道；描风格线贴纸胶带、滚涂中弹拉毛中层一道、滚涂外墙防水弹性面漆二道、滚涂外墙专用防水罩光清面漆一道 | m2 | 13876.6 | 38 | 527310.8
7 | 重新安拆空调外机 | 个 | 142 | 200 | 28400
8 | 重新安拆空调架 | 个 | 142 | 200 | 28400

## 1_表10_2_2-32 主要机械台班一览表
【表10.2.2-32】
主要机械台班一览表
工程名称:建筑 |  |  |  | 标段: | 第1页 共1页
序号 | 机械名称、规格、型号 | 单位 | 数 量 | 单价(元) | 合价（元） | 备注
1 | 载货汽车4t | 台班 | 1.567 | 465.03 | 728.7
2 | 自卸汽车15t | 台班 | 2.017 | 970.16 | 1956.81
3 | 电动葫芦 单速2t | 台班 | 420 | 23.6 | 9912
4 | 灰浆搅拌机200L | 台班 | 6.516 | 177.06 | 1153.72
5 | 电动空气压缩机0.6m3/min | 台班 | 41.413 | 32.86 | 1360.83